## power2
RTC_XTALOUT	A4
VSS_RTC	A5
RTC_XTALIN	A6
WARMRST_N	A10
TDO	A11
TCK	A12
XDMA_EVENT_INTR0	A15
DDR_A5	B1
DDR_WE_N	B2
DDR_BA2	B3
RTC_PWRONRST_N	B5					AIN0	Analog	Input/Output	A	B8	B6
TRST_N	B10					AIN1	Analog	Input/Output	A	A11	C7
TDI	B11					AIN2	Analog	Input/Output	A	A8	B7
EMU1	B14					AIN3	Analog	Input/Output	A	B11	A7
PWRONRST_N	B15					AIN4	Analog	Input/Output	A	C8	C8
EXTINT_N	B18					AIN5	Analog	Input	A	B12	B8
DDR_A9	C1					AIN6	Analog	Input	A	A10	A8
DDR_A4	C2					AIN7	Analog	Input	A	A12	C9
DDR_A3	C3					VREFN	Analog	Negative	AP	B9	A9
DDR_BA0	C4					VREFP	Analog	Positive	AP	A9	B9
TMS	C11					EMU0	MISC	EMULATION	I/O	A15	C14
EMU0	C14					EMU1	MISC	EMULATION	I/O	D14	B14
DDR_CK_N	D1					EMU2	MISC	EMULATION	I/O	A18,C15	A15,A17,C13
DDR_CK	D2					EMU3	MISC	EMULATION	I/O	B15,B18	B17,D13,D14
DDR_A15	D3					EMU4	MISC	EMULATION	I/O	B16,U17	A14,C15,T13
DDR_A8	D4					nTRST	JTAG	TEST	I	A13	B10
DDR_A6	D5					TCK	JTAG	TEST	I	B14	A12
XDMA_EVENT_INTR1	D14					TDI	JTAG	TEST	I	B13	B11
DDR_BA1	E1					TDO	JTAG	TEST	O	A14	A11
DDR_A7	E2					TMS	JTAG	TEST	I	C14	C11
DDR_A12	E3					lcd_ac_bias_en	LCD	AC	O	W7	R6
DDR_A2	E4					lcd_data0	LCD	data	I/O	U1	R1
DDR_CAS_N	F1					lcd_data1	LCD	data	I/O	U2	R2
DDR_A11	F2					lcd_data10	LCD	data	I/O	U5	U3
DDR_A0	F3					lcd_data11	LCD	data	I/O	V5	U4
DDR_A10	F4					lcd_data12	LCD	data	I/O	V6	V2
MMC0_DAT3	F17					lcd_data13	LCD	data	I/O	U6	V3
MMC0_DAT2	F18					lcd_data14	LCD	data	I/O	W6	V4
DDR_ODT	G1					lcd_data15	LCD	data	I/O	V7	T5
DDR_RESET_N	G2					lcd_data16	LCD	data	O	V17	U13
DDR_CKE	G3					lcd_data17	LCD	data	O	W17	V13
DDR_RAS_N	G4					lcd_data18	LCD	data	O	T13	R12
MMC0_DAT1	G15					lcd_data19	LCD	data	O	U13	T12
MMC0_DAT0	G16					lcd_data2	LCD	data	I/O	V1	R3
MMC0_CLK	G17					lcd_data20	LCD	data	O	U12	U12
MMC0_CMD	G18					lcd_data21	LCD	data	O	T12	T11
DDR_A1	H1					lcd_data22	LCD	data	O	W16	T10
DDR_CS0_N	H2					lcd_data23	LCD	data	O	V15	U10
DDR_A13	H3					lcd_data3	LCD	data	I/O	V2	R4
DDR_A14	H4					lcd_data4	LCD	data	I/O	W2	T1
DDR_D8	J1					lcd_data5	LCD	data	I/O	W3	T2
DDR_DQM1	J2					lcd_data6	LCD	data	I/O	V3	T3
DDR_VTP	J3					lcd_data7	LCD	data	I/O	U3	T4
DDR_VREF	J4					lcd_data8	LCD	data	I/O	V4	U1
DDR_D9	K1					lcd_data9	LCD	data	I/O	W4	U2
DDR_D10	K2					lcd_hsync	LCD	Horizontal	O	T7	R5
DDR_D11	K3					lcd_memory_clk	LCD	MCLK	O	L19,V16	J17,V12
DDR_D12	K4					lcd_pclk	LCD	pixel	O	W5	V5
DDR_DQS1	L1					lcd_vsync	LCD	Vertical	O	U7	U5
DDR_DQS1_N	L2
DDR_D13	L3
DDR_D14	L4
DDR_D15	M1
DDR_DQM0	M2
DDR_D0	M3
DDR_D1	M4
DDR_D2	N1
DDR_D3	N2
DDR_D4	N3
DDR_D5	N4
DDR_DQS0	P1
DDR_DQS0_N	P2
DDR_D6	P3
DDR_D7	P4
GPMC_ADV_ALE_N	R7
GPMC_AD2	R8
GPMC_AD6	R9
GPMC_AD13	R12
GPMC_A0	R13
GPMC_A4	R14
GPMC_BE0_CLE_N	T6
GPMC_OEN_RE_N	T7
GPMC_AD3	T8
GPMC_AD7	T9
GPMC_AD9	T10
GPMC_AD10	T11
GPMC_AD12	T12
GPMC_CS3_N	T13
GPMC_A3	T14
GPMC_A7	T15
GPMC_A10	T16
GPMC_WAIT0	T17
GPMC_WE_N	U6
GPMC_AD0	U7
GPMC_AD4	U8
GPMC_CS1_N	U9
GPMC_AD8	U10
XTALOUT	U11
GPMC_AD11	U12
GPMC_AD15	U13
GPMC_A2	U14
GPMC_A6	U15
GPMC_A9	U16
GPMC_WP_N	U17
GPMC_BE1_N	U18
GPMC_CS0_N	V6
GPMC_AD1	V7
GPMC_AD5	V8
GPMC_CS2_N	V9
XTALIN	V10
VSS_OSC	V11
GPMC_CLK	V12
GPMC_AD14	V13
GPMC_A1	V14
GPMC_A5	V15
GPMC_A8	V16
GPMC_A11	V17
AIN3	A7
AIN6	A8
VREFN	A9
MCASP0_ACLKX	A13
MCASP0_AHCLKX	A14
SPI0_CS0	A16
SPI0_SCLK	A17
AIN0	B6
AIN2	B7
AIN5	B8
VREFP	B9
MCASP0_ACLKR	B12
MCASP0_FSX	B13
SPI0_D1	B16
SPI0_D0	B17
EXT_WAKEUP	C5
PMIC_POWER_EN	C6
AIN1	C7
AIN4	C8
AIN7	C9
MCASP0_AHCLKR	C12
MCASP0_FSR	C13
SPI0_CS1	C15
I2C0_SCL	C16
I2C0_SDA	C17
ECAP0_IN_PWM0_OUT	C18
MCASP0_AXR0	D12
MCASP0_AXR1	D13
UART1_TXD	D15
UART1_RXD	D16
UART1_RTS_N	D17
UART1_CTS_N	D18
UART0_RXD	E15
UART0_TXD	E16
UART0_RTS_N	E17
UART0_CTS_N	E18
USB1_DRVVBUS	F15
USB0_DRVVBUS	F16
MII1_COL	H16
MII1_CRS	H17
RMII1_REF_CLK	H18
MII1_RX_ER	J15
MII1_TX_EN	J16
MII1_RX_DV	J17
MII1_TXD3	J18
MII1_TXD2	K15
MII1_TXD1	K16
MII1_TXD0	K17
MII1_TX_CLK	K18
MII1_RXD1	L15
MII1_RXD2	L16
MII1_RXD3	L17
MII1_RX_CLK	L18
USB0_CE	M15
MII1_RXD0	M16
MDIO	M17
MDC	M18
USB0_DP	N17
USB0_DM	N18
USB0_VBUS	P15
USB0_ID	P16
USB1_ID	P17
USB1_CE	P18
LCD_DATA0	R1
LCD_DATA1	R2
LCD_DATA2	R3
LCD_DATA3	R4
LCD_HSYNC	R5
LCD_AC_BIAS_EN	R6
USB1_DP	R17
USB1_DM	R18
LCD_DATA4	T1
LCD_DATA5	T2
LCD_DATA6	T3
LCD_DATA7	T4
LCD_DATA15	T5
USB1_VBUS	T18
LCD_DATA8	U1
LCD_DATA9	U2
LCD_DATA10	U3
LCD_DATA11	U4
LCD_VSYNC	U5
LCD_DATA12	V2
LCD_DATA13	V3
LCD_DATA14	V4
LCD_PCLK	V5
VDD_MPU_MON	A2
RESERVED	A3
RTC_KALDO_EN_N	B4
CAP_VBB_MPU	C10
CAP_VDD_RTC	D6
VDDS_RTC	D7
VDDA_ADC	D8
CAP_VDD_SRAM_CORE	D9
VDDS_SRAM_MPU_BB	D10
CAP_VDD_SRAM_MPU	D11
VDDS_DDR	E5
VDDS	E6
VDDS_PLL_DDR	E7
VSSA_ADC	E8
VDDS_SRAM_CORE_BG	E9
VDDSHV6	E10
VDDSHV6	E11
VDDSHV6	E12
VDDSHV6	E13
VDDS	E14
VDDS_DDR	F5
VDD_CORE	F6
VDD_CORE	F7
VDDS	F9
VDD_MPU	F10
VDD_MPU	F11
VDD_MPU	F12
VDD_MPU	F13
VDDSHV6	F14
VDDS_DDR	G5
VDD_CORE	G6
VDD_CORE	G7
VDD_CORE	G10
VDD_MPU	G13
VDDSHV6	G14
VDDS_DDR	H5
VDD_CORE	H11
VDD_MPU	H13
VDDSHV4	H14
VDDS_PLL_MPU	H15
VDDS_DDR	J5
VDD_CORE	J12
VDD_MPU	J13
VDDSHV4	J14
VDDS_DDR	K5
VDD_CORE	K6
VDD_CORE	K8
VDD_CORE	K12
VDDS	K13
VDDSHV5	K14
VDDS_DDR	L5
VDD_CORE	L6
VDD_CORE	L7
VDD_CORE	L8
VDD_CORE	L9
VDDSHV5	L14
VPP	M5
VDD_CORE	M11
VDD_CORE	M13
VSSA_USB	M14
VDDSHV6	N5
VDDS	N6
VDD_CORE	N8
VDD_CORE	N9
VDD_CORE	N12
VDD_CORE	N13
VSSA_USB	N14
VDDA3P3V_USB0	N15
VDDA1P8V_USB0	N16
VDDSHV6	P5
VDDSHV6	P6
VDDSHV1	P7
VDDSHV1	P8
VDDS	P9
VDDSHV2	P10
VDDSHV2	P11
VDDSHV3	P12
VDDSHV3	P13
VDDS	P14
VDDS_PLL_CORE_LCD	R10
VDDS_OSC	R11
VDDA3P3V_USB1	R15
VDDA1P8V_USB1	R16
VSS	A1	A1	TRUE
VSS	A18	A18	TRUE
VSS	F8	F8	TRUE
VSS	G8	G8	TRUE
VSS	G9	G9	TRUE
VSS	G11	G11	TRUE
VSS	G12	G12	TRUE
VSS	H6	H6	TRUE
VSS	H7	H7	TRUE
VSS	H8	H8	TRUE
VSS	H9	H9	TRUE
VSS	H10	H10	TRUE
VSS	H12	H12	TRUE
VSS	J6	J6	TRUE
VSS	J7	J7	TRUE
VSS	J8	J8	TRUE
VSS	J9	J9	TRUE
VSS	J10	J10	TRUE
VSS	J11	J11	TRUE
VSS	K7	K7	TRUE
VSS	K9	K9	TRUE
VSS	K10	K10	TRUE
VSS	K11	K11	TRUE
VSS	L10	L10	TRUE
VSS	L11	L11	TRUE
VSS	L12	L12	TRUE
VSS	L13	L13	TRUE
VSS	M6	M6	TRUE
VSS	M7	M7	TRUE
VSS	M8	M8	TRUE
VSS	M9	M9	TRUE
VSS	M10	M10	TRUE
VSS	M12	M12	TRUE
VSS	N7	N7	TRUE
VSS	N10	N10	TRUE
VSS	N11	N11	TRUE
VSS	V1	V1	TRUE
VSS	V18	V18	TRUE